## 附件
附件1
桐城市中医医院消防器材询价报价表
TZYCG-2021011
序 号 | 询价要求 |  |  |  |  | 投标单位报价
| 货物名称 | 规格型号 | 采购量 | 单位 | 技术要求 | 产品注册名称 | 生产企业 | 规格型号 | 单价 | 单位 | 小计价格 | 单位
1 | 独立烟感报警器 |  | 382 | 套 | 1.电源：DC3V（两节电池：LR6-1.5V 容量：2950mAh） 2.监视电流≤10uA；报警电流≤40mA 电池寿命：不少于3年（正常工作） 3.报警声压级：≥80dB（正前方3m，A计权） 4.使用环境温度：-10C~ +55C；使用环境相对湿度：≤95%RH（不凝露） 5.指示灯：火警灯红色，巡检/通信灯绿色，故障灯黄色 6.保护面积：60㎡~ 100㎡具体参数应以《火灾自动报警系统设计规范》(GB 50116) 7.外形尺寸：长100mm，宽100mm，高44mm，±10% |  |  |  |  | 元/套 |  | 元
2 | 应急灯 |  | 10 | 个 | 1.光源：LED白光 2.电池规格：镍镉1.2V 3.耗电功率：3W 4.应急时间大于90分钟 |  |  |  |  | 元/个 |  | 元
3 | 疏散指示灯 |  | 10 | 个 | 1.主电功率：5W 2.应急时间大于90分钟 3.电池类型：镍镉A006 4.使用材质：纳米板+玻璃面板 |  |  |  |  | 元/个 |  | 元
4 | 干粉灭火器 | 4公斤 | 12 | 个 | 1.瓶身材质：碳钢 2.质保期：5年 3.附检验报告 |  |  |  |  | 元/个 |  | 元
5 | 二氧化碳灭火器 | MT/3型 | 4 | 个 | 1.瓶身材质：碳钢 2.质保期：5年 3.附检验报告 |  |  |  |  | 元/个 |  | 元
6 | 灭火箱 | 2个一组 | 8 | 个 | 常规 |  |  |  |  | 元/个 |  | 元
总价（最高投标限价29760元，高于最高限价视为无效报价） | [11 empty] | 元
报价说明：报价包含货物、运费、税费、技术服务、安装、辅材（电线等）所有费用；按表格要求报价、不得改动表格样式；本项目为分项报价，按总价评标。
报价公司：（盖章） 联系人及电话： 日期： 年 月 日